## Sheet1
Target layer | Vertical distance from L1 center (mm) | Via delay (ps) | microstrip delay(ps/mm) | stripline delay(ps/mm)
L2 (GND1) | 0.1015 mm | 0.71 | 5.8 | 7.1 | length DQS1 (mm) | length ddr3_d8-d15(all layer 1 fcu) (mm) | length DQS0 (mm) | length ddr3_d0-7(layer 4) (mm)
L3 (PWR) | 0.2167 mm | 1.52 |  |  | 23.6595 | 30.7384 | 29.8487 | 29.8487
L4 (SIGNAL1) | 0.7367 mm | 5.15 |  |  | total delay (ps) |  | total delay (ps) | length ddr3_d0-7(layer 8) (mm)
L5 (GND2) | 0.8519 mm | 5.96 |  |  | 178.2825 |  | 222.2258 | 34.4803
L6 (SIGNAL2) | 1.3719 mm | 9.6
L7 (GND3) | 1.4871 mm | 10.41
L8 (B.Cu) | 1.5886 mm | 11.12 |  |  | length master ck (mm) | length ACC Layer 1(mm)
[5 empty] | 44.9243 | 48.7588
[5 empty] | total delay (ps) | length ACC Layer 4(mm)
[5 empty] | 282.8009 | 38.3804
length ACC Layer 6(mm)
37.1269
length ACC Layer 8(mm)
44.9243
Type equation here.
"Type equation here."
T=
T=𝑣_𝑝𝑑 〖+𝑡〗_𝑝𝑑∗𝐿
= Via delay
= Propagation delay per mm(layer specific)
L = Length of trace on layer
𝑇=𝑇𝑜𝑡𝑎𝑙 𝑑𝑒𝑙𝑎𝑦 𝑣_𝑝𝑑= Via delay
𝑡_𝑝𝑑= Propagation delay per mm(layer specific)
L = Length of trace on layer